## BOM_三代板_Schematic5_2026-06-01
No. | Quantity | Comment | Designator | Footprint | Value | Manufacturer Part | Manufacturer | Supplier Part | Supplier
1 | 2 | HDR-F-2.54_1x20 | H1,H2 | HDR-F-2.54_1X20 |  | 2.54mm 1*20P Female header | BOOMELE | C50984 | LCSC
2 | 1 | SIP4 | J1 | 2.54MM4PIN
3 | 1 | 通信 | J2 | 2.54MM4PIN
4 | 1 | OLED | J3 | 2.54MM4PIN
5 | 2 | LED0603 | LED3,LED4 | LED0603 |  | S_LED0603, 绿光LED | null | C9900025458 | LCSC
6 | 2 | 47Ω | R1,R2 | R0805 | 47Ω | 0805W8F470JT5E | UNI-ROYAL(厚声) | C17714 | LCSC
7 | 1 | 10kΩ | R4 | R0603 | 10kΩ | TD03G1002DT | FH(风华) | C50097509 | LCSC
8 | 1 | 30K | R9 | R0603 | 30K
9 | 1 | 10K | R10 | R0603 | 10K
10 | 2 | TS-1101-C-W | SW1,SW2 | SW-SMD_L6.0-W3.3-LS8.0 |  | TS-1101-C-W | XKB Connectivity(中国星坤) | C318938 | LCSC
11 | 1 | SS-12D10L5 | SW5 | SW-TH_SS-12D10L5 |  | SS-12D10L5 | XKB Enterprise | C319012 | LCSC
12 | 6 | M3铜柱带丝印 | TP1,TP2,TP3,TP4,TP5,TP6 | M3铜柱
13 | 5 | 2.54mmx8 | U1,U4,U6,U7,U8 | HDR-TH_8P-P2.54-V-M-4 |  | 2.54mmx8 |  | C9900030426 | LCSC
14 | 2 | MP1584EN_moudle | U2,U3 | PWRM-TH_MP1584EN_MOUDLE |  | MP1584EN_moudle |  | C9900223542 | LCSC
15 | 1 | BX-XH2.54-9PWZ | U5 | CONN-TH_9P-P2.50_BX-XH2.54-9PWZ |  | BX-XH2.54-9PWZ | Bossie(博锡) | C18077849 | LCSC
16 | 2 | 10k | 保护/分压/下拉电阻1,保护/分压/下拉电阻2 | R0603 | 10k
17 | 1 | 5x20带盖熔丝座 | 保险丝座 | 5X20-BLX-A |  | 5x20 BLX-A XC-7 |  | E3131 | EasyEDA
18 | 4 | XT30AW-M.G.Y | 电机1电源,电机2电源,电机3电源,电池接口 | CONN-TH_XT30AW-M.G.Y |  | XT30AW-M.G.Y | AMASS(艾迈斯) | C19268026 | LCSC
19 | 2 | 1.25mm-4P ZZ-MS | 编码器1,编码器2 | CONN-TH_4P-P1.25_1.25MM-4P-ZZ-MS |  | 1.25mm-4P ZZ-MS | SHOU HAN(首韩) | C5368707 | LCSC